## Bill of Materials-G431_MCU_Boar
Designator | Value | Footprint | Manufacturer | Manufacturer Part Number | Supplier | Supplier Part Number | Quantity
C1, C5, C6, C7, C13, C14, C15, C16, C17 | 100nF | 0603 - Capacitor, 0805 - Capacitor |  |  |  |  | 9
C2 | DNP | 0603 - Capacitor |  |  |  |  | 1
C3 | 10nF | 0603 - Capacitor |  |  |  |  | 1
C4 | 1uF | 0603 - Capacitor |  |  |  |  | 1
C8, C9 | 32pF | 0603 - Capacitor |  |  |  |  | 2
C10, C12 | 10uF | 0805 - Capacitor |  |  |  |  | 2
C11 | 22uF | 0805 - Capacitor |  |  |  |  | 1
J1 |  | Molex0050361758 | Molex | 0050361758 | DigiKey | 0050361758-ND | 1
J2 |  | PH2RA-30-UA | Adam Tech | PH2RA-30-UA | DigiKey | 2057-PH2RA-30-UA-ND | 1
J3, J4 |  | MTJ-88ARX1-FSM-LV |  |  |  |  | 2
J5 |  | PH2RA-12-UA | Adam Tech | PH2RA-30-UA | DigiKey | 2057-PH2RA-30-UA-ND | 1
J6 |  | HDR1X3 |  |  |  |  | 1
J7 |  | HDR2x5 |  |  |  |  | 1
J8 |  | HDR1X2 |  |  |  |  | 1
LED1 |  | 0805 - DIODE |  |  |  |  | 1
LED2 |  | 0805 - DIODE |  |  |  |  | 1
LED3, LED4, LED5 |  | 0805 - DIODE |  |  |  |  | 3
R1 | DNP | 0603 - Resistor |  |  |  |  | 1
R2, R3, R4, R5, R6, R7 | 230 | 0603 - Resistor |  |  |  |  | 6
R8, R9, R10 | 1k | 0603 - Resistor |  |  |  |  | 3
R11 | 350 | 0603 - Resistor |  |  |  |  | 1
R12 | 150 | 0603 - Resistor |  |  |  |  | 1
S1 |  | 6x6mm Switch |  |  |  |  | 1
U1 |  | FP-SOT143-4-MFG | STMicroelectronics | STM811MW16F |  |  | 1
U2 |  | TSQFP50P900X900X160-48N | ST | STM32G431C6T6 | Digikey | STM32G431C6T6-ND | 1
U3 |  | LC78_05-0.5 | GAPTEC Electronic. KG | LC78_05-0.5 |  |  | 1
U4 |  | TLV1117 | Texas Instruments | TLV1117-33IDCYR | Digikey | 296-21112-1-ND | 1
U5 |  | TJA1051T/3,118 - duplicate | NXP | TJA1051T/3,118 | Digikey | 568-8684-1-ND | 1
U6 |  | SOIC127P600X175-8N |  |  | Digi-Key | 497-8621-2-ND | 1
U7 |  | TCA9534DWR |  |  |  |  | 1
Y1 | 16MHz | 2-SMD NO LEAD CRSYSTAL |  |  |  |  | 1